## 选型与报价总表
预防干旱系统 - 硬件选型与报价总表
序号 | 模块 | 组件名称 | 推荐型号 | 规格参数 | 单位 | 单价(元) | 数量 | 小计(元) | 购买链接
1 | 干旱监测模块 | 温湿度传感器 | AHT30模块 | I2C接口, ±2%RH湿度精度, ±0.3°C温度精度, 0-100%RH | 个 | 2.5 | 1 |  | 点击查看
2 | 干旱监测模块 | 光照强度传感器 | BH1750FVI (GY-302) | I2C接口, 16位精度, 0-65535 lux, 3.3-5V | 个 | 4 | 1 |  | 点击查看
3 | 干旱监测模块 | 空气质量传感器 | MQ-135模块 | 氨气/苯/烟雾检测, 模拟+数字输出, 5V | 个 | 5 | 1 |  | 点击查看
4 | 干旱监测模块 | 摄像模块 | ESP32-CAM (OV2640) | WiFi+蓝牙, 200万像素, JPEG输出, 支持TF卡, 5V | 个 | 25 | 1 |  | 点击查看
5 | 干旱监测模块 | 电压比较器模块 | LM393模块 | 双路比较, 4.5-28V宽电压, 带LED指示 | 个 | 3.5 | 1 |  | 点击查看
6 | 补水抗旱模块 | 微型潜水泵 | 5V微型静音水泵 | 5V/3W, 流量120L/H, 扬程1.5m, 直流水泵 | 个 | 16 | 1
7 | 补水抗旱模块 | 5V继电器模块 | 单路继电器模块 | 5V低电平触发, 10A/250VAC, 带光耦隔离 | 个 | 5 | 1
8 | 补水抗旱模块 | 硅胶水管 | 4mm内径硅胶管 | 食品级硅胶, 耐压耐温, 1米 | 米 | 3 | 2
9 | App报警模块(主控) | 主控芯片 | ESP32-S3-DevKitC-1 | Xtensa双核240MHz, WiFi+BT5, 8MB Flash, 8MB PSRAM | 个 | 30 | 1 |  | 点击查看
10 | App报警模块(主控) | USB下载线 | Type-C数据线 | Type-C to USB-A, 1米, 支持数据传输 | 条 | 5 | 1
11 | 辅助材料 | 杜邦线套装 | 40P彩排线+公母头 | 40根/排, 20cm, 公对公+公对母, 24AWG | 套 | 8 | 1
12 | 辅助材料 | 面包板 | 830孔面包板 | 830孔, 双边电源轨, 5.5x16.8cm | 块 | 8 | 1
13 | 辅助材料 | 3.3V/5V电源模块 | AMS1117稳压模块 | 输入4.5-12V, 输出3.3V/5V可选, 1.5A | 个 | 3 | 2
14 | 辅助材料 | 18650锂电池 | 18650 3.7V 3400mAh | 带保护板, 3.7V, 3400mAh, 尺寸18x65mm | 节 | 15 | 2
15 | 辅助材料 | 18650电池座 | 双节18650电池座 | 带DC头, 2x18650串联, 3.7V-7.4V输出 | 个 | 5 | 1
合计

## 选型建议
硬件选型建议与理由
组件 | 推荐型号 | 选型理由 | 注意事项 | 可替代方案
温湿度传感器 | AHT30模块 | 文档指定DHT30，但AHT30精度更高(±2%RH, ±0.3°C)，价格相近，支持I2C接口，库函数丰富 | I2C地址固定为0x38，避免与其他I2C设备地址冲突 | 可选SHT30 (±2%RH, ±0.2°C)，价格约¥15，但性能相当
光照强度传感器 | BH1750FVI (GY-302) | 文档要求光谱强度传感器，BH1750是市场主流选择，16位精度，0-65535 lux量程，I2C接口，Arduino库成熟 | 需注意光敏面朝上安装，避免遮挡；I2C地址可通过ADDR引脚切换(0x23/0x5C) | 可选TSL2561(更高精度)或VEML7700(自带中断)，价格稍高
空气质量传感器 | MQ-135模块 | MQ系列是空气质量检测的经典方案，MQ-135对氨气/苯/烟雾灵敏，价格便宜，库函数丰富 | 预热时间约1分钟，读数需标定；建议配合比较器模块做阈值报警 | 可选MQ-2(烟雾)或MQ-7(CO)，根据检测目标选择
摄像模块 | ESP32-CAM (OV2640) | ESP32-CAM内置ESP32-S芯片，支持WiFi传输图像，集成OV2640摄像头，体积小巧，价格适中 | 需要单独5V/2A供电，否则图像可能出现水纹；GPIO0需接地烧录固件 | 可选ESP32-S3-CAM或M5Stack系列，价格稍高但性能更强
电压比较器模块 | LM393模块 | 文档要求电压比较器做凝珠变色信号处理，LM393是经典双路比较器，支持宽电压(4.5-28V)，带LED指示 | 比较阈值通过电位器调节，建议配合示波器校准 | 可选LM339(四路)或专用阈值检测IC
微型潜水泵 | 5V微型静音水泵 | 灌溉场景需要静音水泵，5V供电兼容ESP32系统，流量120L/H可满足小规模灌溉 | 进水口需加装过滤网防止堵塞；工作时电流约300mA，需单独供电 | 可选6V/12V水泵，但需配合相应继电器和电源
5V继电器模块 | 单路继电器模块 | 控制水泵开关，低电平触发与Arduino/ESP32逻辑匹配，带光耦隔离保护主控 | NC端和NO端不要接错；每路继电器需单独5V供电 | 可选MOS管无触点继电器，无噪音但价格稍高
主控芯片 | ESP32-S3-DevKitC-1 | 文档指定ESP32-S3，支持WiFi+蓝牙5，Xtensa双核240MHz，适合边缘AI和图像处理，外设接口丰富 | 开发时需配置WiFi信息；建议外接天线增强信号 | 可选ESP32-C3(更便宜)或ESP32-PICO(集成度高)
18650锂电池 | 18650 3.7V 3400mAh | 配合ESP32-CAM和传感器的户外供电需求，3400mAh容量可支持2-3天续航 | 必须带保护板防止过充过放；需配合充电管理模块 | 可选磷酸铁锂电池(3.2V)更安全但容量较低

## 预算汇总
预算汇总
模块分类 | 预估数量 | 预估金额(元) | 占比
干旱监测模块 | 5
补水抗旱模块 | 3
App报警模块(主控) | 2
辅助材料 | 6
总计 |  |  | 100%