## 选型与报价总表
预防干旱系统 - 硬件选型与报价总表 (V2.0)
序号 | 模块 | 组件名称 | 推荐型号 | 规格参数 | 单位 | 单价(元) | 数量 | 小计(元) | 购买链接
1 | 干旱监测模块 | 温湿度传感器 | AHT30模块 | I2C接口, ±2%RH湿度精度, ±0.3°C温度精度, 0-100%RH | 个 | 2.5 | 1 | 2.5 | 点击查看
2 | 干旱监测模块 | 光谱传感器 | AS7341模块 | 11通道光谱仪, 350-1000nm, 8个可见光通道+1个NIR+透明通道, 16bit ADC, I2C, 3.3V/5V | 个 | 35 | 1 | 35 | 点击查看
3 | 干旱监测模块 | 空气质量传感器 | MQ-135模块 | 氨气/苯/烟雾检测, 模拟+数字输出, 5V | 个 | 5 | 1 | 5 | 点击查看
4 | 干旱监测模块 | 摄像模块 | ESP32-CAM (OV2640) | WiFi+蓝牙, 200万像素, JPEG输出, 支持TF卡, 5V | 个 | 150 | 1 | 150 | 点击查看
5 | 干旱监测模块 | 电压比较器模块 | LM393模块 | 双路比较, 4.5-28V宽电压, 带LED指示 | 个 | 3.5 | 1 | 3.5 | 点击查看
6 | 补水抗旱模块 | 微型潜水泵 | 5V微型静音水泵 | 5V/3W, 流量120L/H, 扬程1.5m, 直流水泵 | 个 | 16 | 1 | 16
7 | 补水抗旱模块 | 5V继电器模块 | 单路继电器模块 | 5V低电平触发, 10A/250VAC, 带光耦隔离 | 个 | 5 | 1 | 5
8 | 补水抗旱模块 | 硅胶水管 | 4mm内径硅胶管 | 食品级硅胶, 耐压耐温, 1米 | 米 | 3 | 2 | 6
9 | App报警模块(主控) | 主控芯片 | ESP32-S3-DevKitC-1 | Xtensa双核240MHz, WiFi+BT5, 8MB Flash, 8MB PSRAM | 个 | 30 | 1 | 30 | 点击查看
10 | App报警模块(主控) | USB下载线 | Type-C数据线 | Type-C to USB-A, 1米, 支持数据传输 | 条 | 5 | 1 | 5
11 | 结构框架 | 欧标铝型材4040 | 6063-T5铝合金型材 | 40x40mm, 欧标T型槽, 银色阳极氧化, 长度1米(共需5米) | 米 | 28 | 5 | 140
12 | 结构框架 | 欧标角码连接件 | 4040欧标角码(10个装) | 铝合金材质, 90度直角连接, M8螺栓孔位, 阳极氧化 | 套 | 12 | 4 | 48 | 点击查看
13 | 结构框架 | 欧标一字连接件 | 4040欧标一字连接件 | 碳钢材质, 用于型材对接延长, M8螺栓固定 | 个 | 3.6 | 4 | 14.4
14 | 结构框架 | M8-T型螺母 | 欧标弹片螺母(50个装) | 碳钢镀锌, 内置弹片, 自锁功能, M8螺纹 | 套 | 0.48 | 2 | 0.96
15 | 结构框架 | M8内六角螺栓 | 8.8级镀锌螺栓 | M8x20mm, 内六角头, 高强度, 铝型材专用 | 个 | 1.2 | 50 | 60
16 | 结构框架 | 铝型材端盖 | 4040端盖堵头(10个装) | 黑色塑料, 铝合金型材专用, 装饰防水 | 套 | 0.6 | 2 | 1.2
17 | 辅助材料 | 杜邦线套装 | 40P彩排线+公母头 | 40根/排, 20cm, 公对公+公对母, 24AWG | 套 | 8 | 2 | 16
18 | 辅助材料 | 面包板 | 830孔面包板 | 830孔, 双边电源轨, 5.5x16.8cm | 块 | 8 | 1 | 8
19 | 辅助材料 | 3.3V/5V电源模块 | AMS1117稳压模块 | 输入4.5-12V, 输出3.3V/5V可选, 1.5A | 个 | 3 | 2 | 6
20 | 辅助材料 | 18650锂电池 | 18650 3.7V 3400mAh | 带保护板, 3.7V, 3400mAh, 尺寸18x65mm | 节 | 19 | 2 | 38
21 | 辅助材料 | 18650电池座 | 双节18650电池座 | 带DC头, 2x18650串联, 3.7V-7.4V输出 | 个 | 5 | 1 | 5
22 | 安装工具 | 内六角扳手套 | S2钢球头9件套 | 1.5-10mm, S2合金钢, 球头设计, 高硬度 | 套 | 12 | 1 | 12
23 | 安装工具 | 橡皮锤 | 小橡皮锤 | 软头不伤型材, 用于校正安装位置 | 把 | 8 | 1 | 8
24 | 安装工具 | 螺丝刀套装 | 十字+一字螺丝刀 | 带磁性, 碳钢材质, 常用尺寸套装 | 套 | 10 | 1 | 10
合计 | [6 empty] | 2 | 625.56 | 1251.12
[8 empty] | 套单价 | 总价

## 选型建议
硬件选型建议与理由
组件 | 推荐型号 | 选型理由 | 注意事项 | 可替代方案
温湿度传感器 | AHT30模块 | 文档指定DHT30，但AHT30精度更高(±2%RH, ±0.3°C)，价格相近，支持I2C接口，库函数丰富 | I2C地址固定为0x38，避免与其他I2C设备地址冲突 | 可选SHT30 (±2%RH, ±0.2°C)，价格约¥15
光谱传感器 | AS7341模块 | 替代原BH1750，AS7341是11通道光谱仪，可检测8个可见光波段+近红外+透明通道，非常适合凝胶凝珠颜色变化的多波段精确分析；相比BH1750仅测光强，AS7341能区分不同颜色，对干旱预警更有价值 | 需注意模块电压选择(3.3V/5V)；板载LED可用于暗光环境补光；建议配合Arduino/ESP32库使用 | 可选AS7343(升级版)或TCS34725(颜色传感器)，但AS7341性价比最高
空气质量传感器 | MQ-135模块 | MQ系列是空气质量检测的经典方案，MQ-135对氨气/苯/烟雾灵敏，价格便宜，库函数丰富 | 预热时间约1分钟，读数需标定；建议配合比较器模块做阈值报警 | 可选MQ-2(烟雾)或MQ-7(CO)，根据检测目标选择
摄像模块 | ESP32-CAM (OV2640) | ESP32-CAM内置ESP32-S芯片，支持WiFi传输图像，集成OV2640摄像头，体积小巧，价格适中 | 需要单独5V/2A供电，否则图像可能出现水纹；GPIO0需接地烧录固件 | 可选ESP32-S3-CAM或M5Stack系列
电压比较器模块 | LM393模块 | 文档要求电压比较器做凝珠变色信号处理，LM393是经典双路比较器，支持宽电压(4.5-28V)，带LED指示 | 比较阈值通过电位器调节，建议配合示波器校准 | 可选LM339(四路)或专用阈值检测IC
微型潜水泵 | 5V微型静音水泵 | 灌溉场景需要静音水泵，5V供电兼容ESP32系统，流量120L/H可满足小规模灌溉 | 进水口需加装过滤网防止堵塞；工作时电流约300mA，需单独供电 | 可选6V/12V水泵，但需配合相应继电器和电源
5V继电器模块 | 单路继电器模块 | 控制水泵开关，低电平触发与Arduino/ESP32逻辑匹配，带光耦隔离保护主控 | NC端和NO端不要接错；每路继电器需单独5V供电 | 可选MOS管无触点继电器，无噪音但价格稍高
主控芯片 | ESP32-S3-DevKitC-1 | 文档指定ESP32-S3，支持WiFi+蓝牙5，Xtensa双核240MHz，适合边缘AI和图像处理，外设接口丰富 | 开发时需配置WiFi信息；建议外接天线增强信号 | 可选ESP32-C3(更便宜)或ESP32-PICO(集成度高)
欧标铝型材4040 | 6063-T5铝合金型材 | 40x40mm欧标工业铝型材，强度高、耐腐蚀、可重复拆装，适合搭建传感器支架和设备框架 | 长度按需切割，余量留5-10%；搬运时注意保护T型槽 | 可选4080(更粗壮)或3030(更轻巧)，根据承重需求选择
欧标角码连接件 | 4040欧标角码 | 90度直角连接，配合M8螺栓和T型螺母使用，安装牢固；10个装便于批量采购 | 注意区分欧标和国标，两者槽型不同 | 可选三维连接件或活动铰链，根据结构需求选择
内六角扳手套 | S2钢球头9件套 | 铝型材专用安装工具，球头设计不易损坏螺栓；S2钢硬度高耐用 | 选择球头而非平头，球头更适合深入T型槽操作 | 可选普通内六角扳手，但球头更适合铝型材场景
18650锂电池 | 18650 3.7V 3400mAh | 配合ESP32-CAM和传感器的户外供电需求，3400mAh容量可支持2-3天续航 | 必须带保护板防止过充过放；需配合充电管理模块 | 可选磷酸铁锂电池(3.2V)更安全但容量较低

## 预算汇总
预算汇总
模块分类 | 预估数量 | 预估金额(元) | 占比
干旱监测模块 | 5 | 0 | #DIV/0!
补水抗旱模块 | 3 | 0 | #DIV/0!
App报警模块(主控) | 2 | 0 | #DIV/0!
结构框架(铝型材) | 6 | 0 | #DIV/0!
辅助材料 | 5 | 0 | #DIV/0!
安装工具 | 3 | 0 | #DIV/0!
总计 |  | 0